## Sheet1
FMSH MCU Product Selection Table
Series | Part No. | Package | Max Speed (MHz) | Voltage (V) | Memory (Bytes) |  |  |  |  | I/O | Timer | [9 empty] | Connectivity | [10 empty] | Analog Interface |  |  |  | Safe | Other |  |  | COMMENTS
[5 empty] | FLASH (KB) | Sys RAM (KB) | USB RAM (KB) | FDCAN Message RAM (KB) | MTB RAM (KB) |  | GPTIM (16bit) | ATIM (16bit) | LPTIM (16bit) | WWDT | IWDT | SysTick (24bit) | ePWM (16bit) | PWM | RTC | VBAT | UART | LPUART | SPI / I2S | QSPI | I2C | I2C-SMBus | FSCAN | FDCAN | USB | EPSC | 7816 | ADC (CHs×bit) | DAC (CHs×bit) | CMP (CHs) | OPA (CHs) | AES | TSI | SFU | PGL
FM33FK5xx Series ARM China STAR-SP | FM33FK5410 | LQFP100 | 80 | 1.8~5.5 | 256 | 48 | 1 | 1 | 1 | 86 | 3 | 2 | 1 | 1 | 1 | 1 | 4 | 38 | 1 | 1 | 8 | 2 | 5 | 1 | 3 | 2 | 1 | 1 | √ | 1 | - | 18×12 | 3×12 | 3 | 2 | √ | - | √ | √ | 集成FPU, DSP 4KB I-Cache 2Msps dual-S/H SAR-ADC 1Msps DAC USB2.0-FS Host/Device -40℃~+105℃
| FM33FK546 | LQFP64 | 80 | 1.8~5.5 | 256 | 48 | 1 | 1 | 1 | 55 | 3 | 2 | 1 | 1 | 1 | 1 | 4 | 27 | 1 | 1 | 4 | 1 | 5 | 1 | 1 | 2 | 1 | 1 | √ | 1 | - | 16×12 | 1×12 | 3 | 2 | √ | - | √ | √
| FM33FK526 | LQFP64 | 80 | 1.8~5.5 | 128 | 24 | 1 | 1 | 1 | 55 | 3 | 2 | 1 | 1 | 1 | 1 | 4 | 27 | 1 | 1 | 4 | 1 | 5 | 1 | 1 | 2 | 1 | 1 | √ | 1 | - | 16×12 | 1×12 | 3 | 2 | √ | - | √ | √
| FM33FK545 | LQFP48 | 80 | 1.8~5.5 | 256 | 48 | 1 | 1 | 1 | 40 | 3 | 2 | 1 | 1 | 1 | 1 | 4 | 22 | 1 | 1 | 4 | 1 | 4 | 1 | 1 | 2 | 1 | 1 | √ | - | - | 10×12 | 1×12 | 1 | 2 | √ | - | √ | √
| FM33FK525 | LQFP48 | 80 | 1.8~5.5 | 128 | 24 | 1 | 1 | 1 | 40 | 3 | 2 | 1 | 1 | 1 | 1 | 4 | 22 | 1 | 1 | 4 | 1 | 4 | 1 | 1 | 2 | 1 | 1 | √ | - | - | 10×12 | 1×12 | 1 | 2 | √ | - | √ | √
| FM33FK543 | LQFP32 | 80 | 1.8~5.5 | 256 | 48 | 1 | 1 | 1 | 28 | 3 | 2 | 1 | 1 | 1 | 1 | 4 | 17 | 1 | - | 4 | 1 | 3 | 1 | 0 | 1 | 1 | 1 | - | - | - | 10×12 | 1×12 | 0 | 2 | √ | - | √ | √
| FM33FK523 | LQFP32 | 80 | 1.8~5.5 | 128 | 24 | 1 | 1 | 1 | 28 | 3 | 2 | 1 | 1 | 1 | 1 | 4 | 17 | 1 | - | 4 | 1 | 3 | 1 | 0 | 1 | 1 | 1 | - | - | - | 10×12 | 1×12 | 0 | 2 | √ | - | √ | √
Series | Part No. | Package | Max Speed (MHz) | Voltage (V) | Memory (Bytes) |  |  | I/O | Timer | [10 empty] | Connectivity | [11 empty] | Analog Interface |  |  |  | Safe | Other |  |  | COMMENTS
[5 empty] | FLASH (KB) | RAM (KB) | Data Flash (KB) |  | GPTIM (16bit) | ATIM (16bit) | BSTIM (16bit) | LPTIM (16bit) | TAU(16bit) (CHs) | WWDT | IWDT | SysTick (24bit) | PWM | RTC | VBAT | UART | LPUART | SPI | QSPI | I2S | I2C | I2C-SMBus | LCD (COM×SEG) | LED (COM×DIG) | FSCAN | SENT | 7816 | ADC (CHs×bit) | DAC (CHs×bit) | CMP (CHs) | OPA (CHs) | AES | TSI | SFU | PGL
FM33LF0xx Series ARM Cortex-M0+ | FM33LF016 | LQFP64 | 72 | 1.8~5.5 | 64 | 8 | - | 59 | 2 | 1 | 1 | 1 | 8 | 1 | 1 | 1 | 29 | 1 | - | 5 | 2 | 2 | - | - | - | 2 | 4×32, 6×30, 8×28 | 10×16 | 1 | 2 | - | 12×12 | 1×10 | 4 | 2 | √ | - | √ | √ | 2Msps SAR-ADC FSCAN, 支持CAN2.0B 可编程CRC校验模块 -40℃~+105℃
| FM33LF006 | LQFP64 | 72 | 1.8~5.5 | 32 | 8 | - | 59 | 2 | 1 | 1 | 1 | 8 | 1 | 1 | 1 | 29 | 1 | - | 5 | 2 | 2 | - | - | - | 2 | 4×32, 6×30, 8×28 | 10×16 | 1 | 2 | - | 12×12 | 1×10 | 4 | 2 | √ | - | √ | √
| FM33LF015 | LQFP48 | 72 | 1.8~5.5 | 64 | 8 | - | 45 | 2 | 1 | 1 | 1 | 8 | 1 | 1 | 1 | 25 | 1 | - | 5 | 2 | 2 | - | - | - | 1 | 4×24, 6×22 | 7×11 | 1 | 2 | - | 10×12 | - | - | 2 | √ | - | √ | √
| FM33LF005 | LQFP48 | 72 | 1.8~5.5 | 32 | 8 | - | 45 | 2 | 1 | 1 | 1 | 8 | 1 | 1 | 1 | 25 | 1 | - | 5 | 2 | 2 | - | - | - | 1 | 4×24, 6×22 | 7×11 | 1 | 2 | - | 10×12 | - | - | 2 | √ | - | √ | √
| FM33LF013 | LQFP32 | 72 | 1.8~5.5 | 64 | 8 | - | 29 | 2 | 1 | 1 | 1 | 4 | 1 | 1 | 1 | 12 | 1 | - | 5 | 2(Complex) | 1 | - | - | - | 1 | - | 2×6 | 1 | 2 | - | 9×12 | - | - | 2 | √ | - | √ | √
| FM33LF003 | LQFP32 | 72 | 1.8~5.5 | 32 | 8 | - | 29 | 2 | 1 | 1 | 1 | 4 | 1 | 1 | 1 | 12 | 1 | - | 5 | 2(Complex) | 1 | - | - | - | 1 | - | 2×6 | 1 | 2 | - | 9×12 | - | - | 2 | √ | - | √ | √
| FM33LF012 | TSSOP24 | 72 | 1.8~5.5 | 64 | 8 | - | 21 | 2 | 1 | 1 | 1 | TBD | 1 | 1 | 1 | TBD | 1 | - | TBD | TBD | TBD | - | - | - | TBD | - | TBD | TBD | TBD | - | TBD | - | - | TBD | √ | - | √ | √
| FM33LF002 | TSSOP24 | 72 | 1.8~5.5 | 32 | 8 | - | 21 | 2 | 1 | 1 | 1 | TBD | 1 | 1 | 1 | TBD | 1 | - | TBD | TBD | TBD | - | - | - | TBD | - | TBD | TBD | TBD | - | TBD | - | - | TBD | √ | - | √ | √
Series | Part No. | Package | Max Speed (MHz) | Voltage (V) | Memory (Bytes) |  |  | I/O | Timer | [10 empty] | Connectivity | [11 empty] | Analog Interface |  |  |  | Safe | Other |  |  | COMMENTS
[5 empty] | FLASH (KB) | RAM (KB) | Data Flash (KB) |  | GPTIM (16bit) | ATIM (16bit) | BSTIM (16bit) | LPTIM (16bit) | TAU (CHs) | WWDT | IWDT | SysTick (24bit) | PWM | RTC | VBAT | UART | LPUART | SPI | QSPI | I2S | I2C | I2C-SMBus | LCD (COM×SEG) | LED (SEG×DIG) | CAN | USB | 7816 | ADC (CHs×bit) | DAC (CHs×bit) | CMP (CHs) | OPA (CHs) | AES | TSI | SFU | PGL
FM33FR0xx Series ARM Cortex-M0+ | FM33FR0510 | LQFP100 | 48 | 1.65~5.5 | 384 | 32 | 8 | 89 | - | 1 | 1 | 1 | 12 | 1 | 1 | 1 | 25 | 1 | - | 6 | - | 4 | - | 4 | 4 | 2 | 4×44, 6×42, 8×40 | 8×32 | - | - | - | 23×12 | - | 2 | - | √ | 14 | √ | √ | 2Msps SAR-ADC 可编程CRC校验模块 -40℃~+105℃
| FM33FR058 | LQFP80 | 48 | 1.65~5.5 | 384 | 32 | 8 | 75 | - | 1 | 1 | 1 | 12 | 1 | 1 | 1 | 22 | 1 | - | 6 | - | 4 | - | 4 | 4 | 2 | 4×44, 6×42, 8×40 | 8×32 | - | - | - | 19×12 | - | 2 | - | √ | 14 | √ | √
| FM33FR048 | LQFP80 | 48 | 1.65~5.5 | 256 | 32 | 8 | 75 | - | 1 | 1 | 1 | 12 | 1 | 1 | 1 | 22 | 1 | - | 6 | - | 4 | - | 4 | 4 | 2 | 4×44, 6×42, 8×40 | 8×32 | - | - | - | 19×12 | - | 2 | - | √ | 14 | √ | √
| FM33FR056 | LQFP64 | 48 | 1.65~5.5 | 384 | 32 | 8 | 59 | - | 1 | 1 | 1 | 12 | 1 | 1 | 1 | 19 | 1 | - | 6 | - | 4 | - | 4 | 3 | 1 | 4×36, 6×34, 8×32 | 8×24 | - | - | - | 12×12 | - | 1 | - | √ | 14 | √ | √
| FM33FR046 | LQFP64 | 48 | 1.65~5.5 | 256 | 32 | 8 | 59 | - | 1 | 1 | 1 | 12 | 1 | 1 | 1 | 19 | 1 | - | 6 | - | 4 | - | 4 | 3 | 1 | 4×36, 6×34, 8×32 | 8×24 | - | - | - | 12×12 | - | 1 | - | √ | 14 | √ | √
| FM33FR026 | LQFP64 | 48 | 1.65~5.5 | 128 | 16 | 8 | 59 | - | 1 | 1 | 1 | 12 | 1 | 1 | 1 | 19 | 1 | - | 6 | - | 4 | - | 4 | 3 | 1 | 4×36, 6×34, 8×32 | 8×24 | - | - | - | 12×12 | - | 1 | - | √ | 14 | √ | √
| FM33FR056P | LQFP64 * | 48 | 1.65~5.5 | 384 | 32 | 8 | 59 | - | 1 | 1 | 1 | 12 | 1 | 1 | 1 | 18 | 1 | - | 6 | - | 4 | - | 4 | 3 | 1 | 4×35 | 5×23 | - | - | - | 13×12 | - | 1 | - | √ | 14 | √ | √
| FM33FR046P | LQFP64 * | 48 | 1.65~5.5 | 256 | 32 | 8 | 59 | - | 1 | 1 | 1 | 12 | 1 | 1 | 1 | 18 | 1 | - | 6 | - | 4 | - | 4 | 3 | 1 | 4×35 | 5×23 | - | - | - | 13×12 | - | 1 | - | √ | 14 | √ | √
| FM33FR026P | LQFP64 * | 48 | 1.65~5.5 | 128 | 16 | 8 | 59 | - | 1 | 1 | 1 | 12 | 1 | 1 | 1 | 18 | 1 | - | 6 | - | 4 | - | 4 | 3 | 1 | 4×35 | 5×23 | - | - | - | 13×12 | - | 1 | - | √ | 14 | √ | √
| FM33FR054 | LQFP44 | 48 | 1.65~5.5 | 384 | 32 | 8 | 41 | - | 1 | 1 | 1 | 12 | 1 | 1 | 1 | 13 | 1 | - | 5 | - | 3 | - | 3 | 3 | 1 | - | - | - | - | - | 11×12 | - | - | - | √ | - | √ | √
| FM33FR044 | LQFP44 | 48 | 1.65~5.5 | 256 | 32 | 8 | 41 | - | 1 | 1 | 1 | 12 | 1 | 1 | 1 | 13 | 1 | - | 5 | - | 3 | - | 3 | 3 | 1 | - | - | - | - | - | 11×12 | - | - | - | √ | - | √ | √
| FM33FR024 | LQFP44 | 48 | 1.65~5.5 | 128 | 16 | 8 | 41 | - | 1 | 1 | 1 | 12 | 1 | 1 | 1 | 13 | 1 | - | 5 | - | 3 | - | 3 | 3 | 1 | - | - | - | - | - | 11×12 | - | - | - | √ | - | √ | √
| FM33FR053 | LQFP32 | 48 | 1.65~5.5 | 384 | 32 | 8 | 29 | - | 1 | 1 | 1 | 12 | 1 | 1 | 1 | 13 | 1 | - | 4 | - | 2 | - | 2 | 2 | - | - | - | - | - | - | 8×12 | - | - | - | √ | - | √ | √
| FM33FR043 | LQFP32 | 48 | 1.65~5.5 | 256 | 32 | 8 | 29 | - | 1 | 1 | 1 | 12 | 1 | 1 | 1 | 13 | 1 | - | 4 | - | 2 | - | 2 | 2 | - | - | - | - | - | - | 8×12 | - | - | - | √ | - | √ | √
| FM33FR023 | LQFP32 | 48 | 1.65~5.5 | 128 | 16 | 8 | 29 | - | 1 | 1 | 1 | 12 | 1 | 1 | 1 | 13 | 1 | - | 4 | - | 2 | - | 2 | 2 | - | - | - | - | - | - | 8×12 | - | - | - | √ | - | √ | √
* 12×12mm, 0.65mm间距
Series | Part No. | Package | Max Speed (MHz) | Voltage (V) | Memory (Bytes) |  |  | I/O | Timer | [10 empty] | Connectivity | [11 empty] | Analog Interface |  |  |  | Safe | Other |  |  | COMMENTS
[5 empty] | FLASH (KB) | RAM (KB) | Data Flash (KB) |  | GPTIM (16bit) | ATIM (16bit) | BSTIM (32bit) | LPTIM (32bit) | TAU (CHs) | WWDT | IWDT | SysTick (24bit) | PWM | RTC | VBAT | UART | LPUART | SPI | QSPI | I2S | I2C | I2C-SMBus | LCD (COM×SEG) | LED (SEG×DIG) | CAN | USB | 7816 | ADC (CHs×bit) | DAC (CHs×bit) | CMP (CHs) | OPA (CHs) | AES | TSI | SFU | PGL
FM33LE0xx Series ARM Cortex-M0 | FM33LE026 | LQFP64 | 64 | 1.8~5.5 | 128 | 16 | - | 56 | 2 | 1 | 1 | 1 | - | 1 | 1 | 1 | 18 | 1 | - | 5 | 2 | 2 | - | - | 1 | 1 | 4×32, 6×30, 8×28 | - | - | - | 1 | 12×12 | - | 2 | - | √ | - | - | - | 2Msps SAR-ADC 可编程CRC校验模块 -40℃~+85℃
| FM33LE016 | LQFP64 | 64 | 1.8~5.5 | 64 | 16 | - | 56 | 2 | 1 | 1 | 1 | - | 1 | 1 | 1 | 18 | 1 | - | 5 | 2 | 2 | - | - | 1 | 1 | 4×32, 6×30, 8×28 | - | - | - | 1 | 12×12 | - | 2 | - | √ | - | - | -
| FM33LE025 | LQFP48 | 64 | 1.8~5.5 | 128 | 16 | - | 44 | 2 | 1 | 1 | 1 | - | 1 | 1 | 1 | 14 | 1 | - | 5 | 2 | 2 | - | - | 1 | 1 | 4×24, 6×22, 8×20 | - | - | - | 1 | 11×12 | - | 2 | - | √ | - | - | -
| FM33LE015 | LQFP48 | 64 | 1.8~5.5 | 64 | 16 | - | 44 | 2 | 1 | 1 | 1 | - | 1 | 1 | 1 | 14 | 1 | - | 5 | 2 | 2 | - | - | 1 | 1 | 4×24, 6×22, 8×20 | - | - | - | 1 | 11×12 | - | 2 | - | √ | - | - | -
| FM33LE024F | LQFP44 | 64 | 1.8~5.5 | 128 | 16 | - | 41 | 2 | 1 | 1 | 1 | - | 1 | 1 | 1 | 14 | 1 | - | 5 | 2 | 2 | - | - | 1 | 1 | 4×26, 6×24, 8×22 | - | - | - | 1 | 11×12 | - | 2 | - | √ | - | - | -
| FM33LE014F | LQFP44 | 64 | 1.8~5.5 | 64 | 16 | - | 41 | 2 | 1 | 1 | 1 | - | 1 | 1 | 1 | 14 | 1 | - | 5 | 2 | 2 | - | - | 1 | 1 | 4×26, 6×24, 8×22 | - | - | - | 1 | 11×12 | - | 2 | - | √ | - | - | -
| FM33LE023 | QFN32 | 64 | 1.8~5.5 | 128 | 16 | - | 28 | 2 | 1 | 1 | 1 | - | 1 | 1 | 1 | 8 | 1 | - | 5 | 2 | 2 | - | - | 1 | 1 | - | - | - | - | 1 | 9×12 | - | 2 | - | √ | - | - | -
| FM33LE013 | QFN32 | 64 | 1.8~5.5 | 64 | 16 | - | 28 | 2 | 1 | 1 | 1 | - | 1 | 1 | 1 | 8 | 1 | - | 5 | 2 | 2 | - | - | 1 | 1 | - | - | - | - | 1 | 9×12 | - | 2 | - | √ | - | - | -
| FM33LE023C | LQFP32 | 64 | 1.8~5.5 | 128 | 16 | - | 28 | 2 | 1 | 1 | 1 | - | 1 | 1 | 1 | 10 | 1 | - | 4 | 1 | 1 | - | - | 1 | 1 | - | - | - | - | 1 | 9×12 | - | 2 | - | √ | - | - | -
| FM33LE013C | LQFP32 | 64 | 1.8~5.5 | 64 | 16 | - | 28 | 2 | 1 | 1 | 1 | - | 1 | 1 | 1 | 10 | 1 | - | 4 | 1 | 1 | - | - | 1 | 1 | - | - | - | - | 1 | 9×12 | - | 2 | - | √ | - | - | -
Series | Part No. | Package | Max Speed (MHz) | Voltage (V) | Memory (Bytes) |  |  | I/O | Timer | [10 empty] | Connectivity | [11 empty] | Analog Interface |  |  |  | Safe | Other |  |  | COMMENTS
[5 empty] | FLASH (KB) | RAM (KB) | Data Flash (KB) |  | GPTIM (16bit) | ATIM (16bit) | BSTIM (32bit) | LPTIM (32bit) | TAU (CHs) | WWDT | IWDT | SysTick (24bit) | PWM | RTC | VBAT | UART | LPUART | SPI | QSPI | I2S | I2C | I2C-SMBus | LCD (COM×SEG) | LED (SEG×DIG) | CAN | USB | 7816 | ADC (CHs×bit) | DAC (CHs×bit) | CMP (CHs) | OPA (CHs) | AES | TSI | SFU | PGL
FM33LC0xx Series ARM Cortex-M0 | FM33LC046N | LQFP64 | 64 | 1.8~5.5 | 256 | 24 | - | 56 | 2 | 1 | 1 | 1 | - | 1 | 1 | 1 | 17 | 1 | - | 4 | 2 | 2 | - | - | 1 | - | 4×32, 6×30, 8×28 | - | - | - | 1 | 12×12 | - | 2 | 2 | √ | - | - | - | -40℃~+85℃ | 1Msps SAR-ADC 可编程CRC校验模块 USB2.0-FS Device
| FM33LC026N | LQFP64 | 64 | 1.8~5.5 | 128 | 24 | - | 56 | 2 | 1 | 1 | 1 | - | 1 | 1 | 1 | 17 | 1 | - | 4 | 2 | 2 | - | - | 1 | - | 4×32, 6×30, 8×28 | - | - | - | 1 | 12×12 | - | 2 | 2 | √ | - | - | -
| FM33LC045N | LQFP48 | 64 | 1.8~5.5 | 256 | 24 | - | 44 | 2 | 1 | 1 | 1 | - | 1 | 1 | 1 | 13 | 1 | - | 4 | 2 | 2 | - | - | - | - | 4×24, 6×22, 8×20 | - | - | - | - | 11×12 | - | 2 | 2 | √ | - | - | -
| FM33LC025N | LQFP48 | 64 | 1.8~5.5 | 128 | 24 | - | 44 | 2 | 1 | 1 | 1 | - | 1 | 1 | 1 | 13 | 1 | - | 4 | 2 | 2 | - | - | - | - | 4×24, 6×22, 8×20 | - | - | - | - | 11×12 | - | 2 | 2 | √ | - | - | -
| FM33LC044NR | LQFP44 | 64 | 1.8~5.5 | 256 | 24 | - | 41 | 2 | 1 | 1 | 1 | - | 1 | 1 | 1 | 11 | 1 | - | 4 | 2 | 2 | - | - | - | - | 4×25, 6×23, 8×21 | - | - | - | - | 11×12 | - | 2 | 2 | √ | - | - | -
| FM33LC043N | QFN32 | 64 | 1.8~5.5 | 256 | 24 | - | 28 | 2 | 1 | 1 | 1 | - | 1 | 1 | 1 | 5 | 1 | - | 4 | 2(Complex) | 2 | - | - | - | - | - | - | - | - | - | 9×12 | - | 2 | 2 | √ | - | - | -
| FM33LC023N | QFN32 | 64 | 1.8~5.5 | 128 | 24 | - | 28 | 2 | 1 | 1 | 1 | - | 1 | 1 | 1 | 5 | 1 | - | 4 | 2(Complex) | 2 | - | - | - | - | - | - | - | - | - | 9×12 | - | 2 | 2 | √ | - | - | -
| FM33LC046U | LQFP64 | 64 | 1.8~3.6 | 256 | 24 | - | 54 | 2 | 1 | 1 | 1 | - | 1 | 1 | 1 | 17 | 1 | - | 4 | 2 | 2 | - | - | 1 | - | 4×32, 6×30, 8×28 | - | - | 1 | - | 12×12 | - | 2 | 2 | √ | - | - | -
| FM33LC023U | QFN32 | 64 | 1.8~3.6 | 128 | 24 | - | 26 | 2 | 1 | 1 | 1 | - | 1 | 1 | 1 | 6 | 1 | - | 4 | 2(Complex) | 2 | - | - | 1 | - | - | - | - | 1 | - | 9×12 | - | 1 | 2 | √ | - | - | -
| FM33LC012M | TSSOP24 | 64 | 1.8~5.5 | 64 | 16 | - | 20 | 2 | 1 | 1 | 1 | - | 1 | 1 | 1 | 10 | 1 | - | 3 | 1(Complex) | 1 | - | - | - | - | - | - | - | - | - | 6×12 | - | 1 | 1 | √ | - | - | - | -40℃~+105℃
Series | Part No. | Package | Max Speed (MHz) | Voltage (V) | Memory (Bytes) |  |  | I/O | Timer | [10 empty] | Connectivity | [11 empty] | Analog Interface |  |  |  | Safe | Other |  |  | COMMENTS
[5 empty] | FLASH (KB) | RAM (KB) | Data Flash (KB) |  | GPTIM (16bit) | ATIM (16bit) | BSTIM * | LPTIM ** | TAU (CHs) | WWDT | IWDT | SysTick | PWM | RTC | VBAT | UART | LPUART | SPI | QSPI | I2S | I2C | I2C-SMBus | LCD (COM×SEG) | LED (SEG×DIG) | CAN | USB | 7816 | ADC (CHs×bit) | DAC (CHs×bit) | CMP (CHs) | OPA (CHs) | AES | TSI | SFU | PGL
FM33LG0xx Series ARM Cortex-M0 | FM33LG048 | LQFP80 | 64 | 1.65~5.5 | 256 | 32 | - | 71 | 3 | 1 | 2 | 2 | - | 1 | 1 | 1 | 25 | 1 | √ | 5 | 3 | 3 | - | - | 1 | - | 4×44, 6×42, 8×40 | - | 1 | - | 1 | 20×12 | 1×12 | 3 | 1 | √ | - | - | √ | SAR-ADC 可编程CRC校验模块 -40℃~+85℃
| FM33LG046 | LQFP64 | 64 | 1.65~5.5 | 256 | 32 | - | 56 | 3 | 1 | 2 | 2 | - | 1 | 1 | 1 | 22 | 1 | √ | 5 | 3 | 3 | - | - | 1 | - | 4×36, 6×34, 8×32 | - | 1 | - | 1 | 18×12 | 1×12 | 3 | 1 | √ | - | - | √
| FM33LG026 | LQFP64 | 64 | 1.65~5.5 | 128 | 32 | - | 56 | 3 | 1 | 2 | 2 | - | 1 | 1 | 1 | 22 | 1 | √ | 5 | 3 | 3 | - | - | 1 | - | 4×36, 6×34, 8×32 | - | 1 | - | 1 | 18×12 | 1×12 | 3 | 1 | √ | - | - | √
| FM33LG045 | LQFP48 | 64 | 1.65~5.5 | 256 | 32 | - | 40 | 3 | 1 | 2 | 2 | - | 1 | 1 | 1 | 17 | 1 | √ | 5 | 2(Complex) | 2 | - | - | 1 | - | 4×25, 6×23, 8×21 | - | 1 | - | - | 9×12 | 1×12 | 2 | 1 | √ | - | - | √
| FM33LG025 | LQFP48 | 64 | 1.65~5.5 | 128 | 32 | - | 40 | 3 | 1 | 2 | 2 | - | 1 | 1 | 1 | 17 | 1 | √ | 5 | 2(Complex) | 2 | - | - | 1 | - | 4×25, 6×23, 8×21 | - | 1 | - | - | 9×12 | 1×12 | 2 | 1 | √ | - | - | √
| FM33LG043 | QFN32 | 64 | 1.65~5.5 | 256 | 32 | - | 26 | 3 | 1 | 2 | 2 | - | 1 | 1 | 1 | 9 | 1 | √ | 4 | 2(Complex) | 2 | - | - | 1 | - | - | - | 1 | - | - | 8×12 | 1×12 | 2 | 1 | √ | - | - | √
* 32bit BSTIM×1, 16bit BSTIM×1 ** 32bit LPTIM×1, 16bit LPTIM×1
Series | Part No. | Package | Max Speed (MHz) | Voltage (V) | Memory (Bytes) |  |  | I/O | Timer | [10 empty] | Connectivity | [11 empty] | Analog Interface |  |  |  | Safe |  |  | Other | COMMENTS
[5 empty] | FLASH (KB) | RAM (KB) | Data Flash (KB) |  | GPTIM* (8bit/16bit) | ATIM (16bit) | BSTIM (32bit) | LPTIM (32bit) | TAU(16bit) (CHs) | WWDT | IWDT | SysTick (24bit) | PWM | RTC | VBAT | UART | LPUART | SPI | QSPI | I2S | I2C | I2C-SMBus | LCD (COM×SEG) | LED (COM×DIG) | FSCAN | SENT | 7816 | ADC ** (CHs×bit) | DAC (CHs×bit) | CMP (CHs) | OPA (CHs) | AES | ECC | HASH | PGL
FM3A0xxEVB Series ARM Cortex-M0 | FM33A0610EVB | LQFP100 | 48 | 1.8~5.5 | 512 | 48 | - | 85 | 8 | - | 1 | 1 | - | 1 | 1 | 1 | 10 | 1 | - | 6 | 2 | 5 | - | - | 2 | - | 4×44, 6×42, 8×40 | - | - | - | 1 | 12×11 | - | 2 | - | √ | √ | - | - | sigma-delta ADC 可编程CRC校验模块 -40℃~+85℃
| FM33A068EVB | LQFP80 | 48 | 1.8~5.5 | 512 | 48 | - | 74 | 8 | - | 1 | 1 | - | 1 | 1 | 1 | 7 | 1 | - | 6 | 2 | 5 | - | - | 1 | - | 4×42, 6×40, 8×38 | - | - | - | 1 | 8×11 | - | 2 | - | √ | √ | - | -
| FM33A065EVB | LQFP48 | 48 | 1.8~5.5 | 512 | 48 | - | 42 | 8 | - | 1 | 1 | - | 1 | 1 | 1 | 6 | 1 | - | 5 | 1 | 2 | - | - | 1 | - | - | - | - | - | 1 | 4×11 | - | 1 | - | √ | √ | - | -
| FM33A0410EVB | LQFP100 | 48 | 1.8~5.5 | 256 | 48 | - | 85 | 8 | - | 1 | 1 | - | 1 | 1 | 1 | 10 | 1 | - | 6 | 2 | 5 | - | - | 2 | - | 4×44, 6×42, 8×40 | - | - | - | 1 | 10×12 | - | 2 | - | √ | √ | - | -
| FM33A048EVB | LQFP80 | 48 | 1.8~5.5 | 256 | 48 | - | 74 | 8 | - | 1 | 1 | - | 1 | 1 | 1 | 7 | 1 | - | 6 | 2 | 5 | - | - | 1 | - | 4×42, 6×40, 8×38 | - | - | - | 1 | 9×12 | - | 2 | - | √ | √ | - | -
| MG33A045EVB | LQFP48 | 48 | 1.8~5.5 | 256 | 48 | - | 42 | 8 | - | 1 | 1 | - | 1 | 1 | 1 | 6 | 1 | - | 5 | 1 | 2 | - | - | 1 | - | - | - | - | - | 1 | 9×12 | - | 1 | - | √ | √ | - | -
* 8bit GPTIM×4, 16bit GPTIM×4 **11bit sigma-delta ADC
Series | Part No. | Package | Max Speed (MHz) | Voltage (V) | Memory (Bytes) |  |  | I/O | Timer | [10 empty] | Connectivity | [11 empty] | Analog Interface |  |  |  | Safe |  |  | Other | COMMENTS
[5 empty] | FLASH (KB) | RAM (KB) | Data Flash (KB) |  | GPTIM* (8bit/16bit) | ATIM (16bit) | BSTIM (32bit) | LPTIM (32bit) | TAU(16bit) (CHs) | WWDT | IWDT | SysTick (24bit) | PWM | RTC | VBAT | UART | LPUART | SPI | QSPI | I2S | I2C | I2C-SMBus | LCD (COM×SEG) | LED (COM×DIG) | FSCAN | SENT | 7816 | ADC ** (CHs×bit) | DAC (CHs×bit) | CMP (CHs) | OPA (CHs) | AES | ECC | HASH | PGL
FM3A0xxEV Series ARM Cortex-M0 | FM33A0610EV | LQFP100 | 64 | 1.8~5.5 | 512 | 80 | - | 91 | 8 | - | 1 | 1 | - | 1 | 1 | 1 | 10 | 1 | - | 6 | 2 | 5 | 1 | - | 2 | - | 4×44, 6×42, 8×40 | - | - | - | 1 | 12×11 | - | 2 | - | √ | √ | √ | - | sigma-delta ADC 可编程CRC校验模块 -40℃~+85℃
| FM33A068EV | LQFP80 | 64 | 1.8~5.5 | 512 | 80 | - | 73 | 8 | - | 1 | 1 | - | 1 | 1 | 1 | 7 | 1 | - | 6 | 2 | 5 | 1 | - | 1 | - | 4×42, 6×40, 8×38 | - | - | - | 1 | 8×11 | - | 2 | - | √ | √ | √ | -
| FM33A065EV | LQFP48 | 64 | 1.8~5.5 | 512 | 80 | - | 42 | 8 | - | 1 | 1 | - | 1 | 1 | 1 | 6 | 1 | - | 5 | 1 | 2 | - | - | 1 | - | - | - | - | - | 1 | 4×11 | - | 1 | - | √ | √ | √ | -
| FM33A410EV | LQFP100 | 64 | 1.8~5.5 | 256 | 80 | - | 91 | 8 | - | 1 | 1 | - | 1 | 1 | 1 | 10 | 1 | - | 6 | 2 | 5 | 1 | - | 2 | - | 4×44, 6×42, 8×40 | - | - | - | 1 | 10×12 | - | 2 | - | √ | √ | √ | -
| FM33A048EV | LQFP80 | 64 | 1.8~5.5 | 256 | 80 | - | 73 | 8 | - | 1 | 1 | - | 1 | 1 | 1 | 7 | 1 | - | 6 | 2 | 5 | 1 | - | 1 | - | 4×42, 6×40, 8×38 | - | - | - | 1 | 9×12 | - | 2 | - | √ | √ | √ | -
| FM33A045EV | LQFP48 | 64 | 1.8~5.5 | 256 | 80 | - | 42 | 8 | - | 1 | 1 | - | 1 | 1 | 1 | 6 | 1 | - | 5 | 1 | 2 | - | - | 1 | - | - | - | - | - | 1 | 9×12 | - | 1 | - | √ | √ | √ | -
* 8bit GPTIM×4, 16bit GPTIM×4 **11bit sigma-delta ADC